## Catalogo
Catálogo de conceptos
Clave | Descripción | Concepto | Unidad | Cantidad
1. Acabados en pisos
1.1 | Cerámico gris 45x45 | Instalación de piso cerámico de 45cm x 45cm marca Daltile Modelo Calcare, color gris, o similar. SMA. Boquillas de 4mm. Incluye materiales, mano de obra, herramienta y equipo Y todo lo necesario para su correcta ejecución. | m² | 300
1.2
1.3
2. Acabados en muros
3. Acabados en cielos

## Catalogo (2)
Presupuesto de obra
Clave | Descripción | Concepto | Unidad | Cantidad | Precio Unitario | Importe
1. Acabados en pisos
1.1 | Cerámico gris 45x45 | Instalación de piso cerámico de 45cm x 45cm marca Daltile Modelo Calcare, color gris, o similar. SMA. Boquillas de 4mm. Incluye materiales, mano de obra, herramienta y equipo Y todo lo necesario para su correcta ejecución. | m² | 300 | 353.264 | 105979.1962
1.2 |  |  |  |  | 450
1.3
2. Acabados en muros
3. Acabados en cielos

## Terjeta de precio unitario
Tarjeta de precio Unitario
Clave | 1.1
Concepto | Instalación de piso cerámico de 45cm x 45cm marca Daltile Modelo Calcare, color gris, o similar. SMA. Boquillas de 4mm. Incluye materiales, mano de obra, herramienta y equipo Y todo lo necesario para su correcta ejecución.
Unidad | m²
Precio Unitario | 353.264
1 Materiales
Clave | Concepto | Cantidad | Unidad | PU. | Rendimiento | $/unidad
1 | Piso cerámico | 1 | caja | 319.8 | 0.60976 | 195
2 | Adhesivo | 1 | bulto | 226 | 0.125 | 28.25
3 | Boquillas | 1 | bulto | 90 | 0.125 | 11.25
[5 empty] | Subtotal de Materiales | 234.5
2 Mano de obra
Clave | Concepto | Cantidad | Unidad | PU. | Rendimiento | $/unidad
1 | Oficial de acabados | 1 | JOR | 600 | 0.016 | 9.6
2 | Ayudante | 1 | JOR | 350 | 0.016 | 5.6
3 | Cabo de oficios | 0.2 | JOR | 1100 | 0.016 | 3.52
[5 empty] | Subtotal de Mano de obra | 18.72
3 HyE
1 | Herramienta menor | 0.03 | %MO | 18.72 | 1 | 0.5616
2 |  |  |  |  | Subtotal de herramienta y equipo | 0.5616
| Materiale | 234.5
| Mano de obra | 18.72
| Herramienta y equipo | 0.5616
| Subtotal | 253.7816
| Indirectos | 25.3782 | 10%
| Utilidades | 25.3782 | 10%
| Subtotal | 304.5379
| IVA | 48.7261 | 16%
| Total | 353.264

## Sheet2
Concepto
qué instalar | Instalación de piso cerámico
medidas | de 45cm x 45cm
marca, modelo | marca Daltile Modelo Calcare, color gris, o similar. SMA.
instalación especial? | Boquillas de 4mm.
incluye | Incluye materiales, mano de obra, herramienta y equipo
aclaraciones | Y todo lo necesario para su correcta ejecución.
Instalación de piso cerámico de 45cm x 45cm marca Daltile Modelo Calcare, color gris, o similar. SMA. Boquillas de 4mm. Incluye materiales, mano de obra, herramienta y equipo Y todo lo necesario para su correcta ejecución.